## 工作表1
Drying Time(min) | Moisture content (%) w.b. | Primary Drying Temperature (°C) | Secondary Drying Temperature (°C) | Pressure (mbar) | Sample thickness (cm) | Energy consumed (kW) | Final water activity | % Extra energy utilized
360 | 91.9 | -8 | 25 | 0.07 | 0.5 | 12 | 0.763
360 | 90.6 | -2 | 25 | 0.07 | 0.5 | 12 | 0.568 | 4.16
330 | 91.9 | -8 | 31 | 0.07 | 0.5 | 11 | 0.63
450 | 92.3 | -2 | 31 | 0.07 | 0.5 | 22.5 | 0.682
360 | 90.2 | -5 | 28 | 0.04 | 0.2 | 12 | 0.62
420 | 90.6 | -5 | 28 | 0.1 | 0.2 | 14 | 0.349 | 25
390 | 90.2 | -5 | 28 | 0.04 | 0.8 | 13 | 0.52 | 23.07
360 | 89.5 | -5 | 28 | 0.1 | 0.8 | 12 | 0.62
390 | 93.1 | -8 | 28 | 0.07 | 0.2 | 9.75 | 0.624
360 | 92.6 | -2 | 28 | 0.07 | 0.2 | 9 | 0.599
390 | 88.3 | -8 | 28 | 0.07 | 0.8 | 10.5 | 0.637
420 | 92.9 | -2 | 28 | 0.07 | 0.8 | 21 | 0.721
360 | 93 | -5 | 25 | 0.04 | 0.5 | 15 | 0.605
450 | 92.9 | -5 | 31 | 0.04 | 0.5 | 10.5 | 0.465 | 13.33
360 | 92.4 | -5 | 25 | 0.1 | 0.5 | 15 | 0.635
420 | 90.2 | -5 | 31 | 0.1 | 0.5 | 14 | 0.657
420 | 90.1 | -8 | 28 | 0.04 | 0.5 | 14 | 0.656
300 | 91.9 | -2 | 28 | 0.04 | 0.5 | 12.5 | 0.581 | 5
570 | 89.4 | -8 | 28 | 0.1 | 0.5 | 19 | 0.632
330 | 92.7 | -2 | 28 | 0.1 | 0.5 | 13.75 | 0.683
600 | 86 | -5 | 25 | 0.07 | 0.2 | 16.25 | 0.277 | 34.95
330 | 92.1 | -5 | 31 | 0.07 | 0.2 | 13.75 | 0.662
360 | 91.9 | -5 | 25 | 0.07 | 0.8 | 9 | 0.716
360 | 88.8 | -5 | 31 | 0.07 | 0.8 | 9 | 0.609
420 | 87.4 | -5 | 28 | 0.07 | 0.5 | 14 | 0.549 | 7.14
420 | 87.4 | -5 | 28 | 0.07 | 0.5 | 12 | 0.583 | 10.66
420 | 87.6 | -5 | 28 | 0.07 | 0.5 | 14 | 0.6
420 | 87.4 | -5 | 28 | 0.07 | 0.5 | 14 | 0.513 | 14.28
420 | 87.6 | -5 | 28 | 0.07 | 0.5 | 13 | 0.634